## Stavební rozpočet
Stavební rozpočet
Název stavby: |  |  | Úpravy a změna využití knihovny GMK | Doba výstavby: |  |  |  | Objednatel:
Druh stavby: |  |  |  | Začátek výstavby: |  | 2016-06-20 |  | Projektant:
Lokalita: |  |  | Bílovec město | Konec výstavby: |  | 2016-08-26 |  | Zhotovitel:
JKSO: |  |  |  | Zpracováno dne: |  | 2016-02-17 |  | Zpracoval:
[6 empty] | Jednot. | Náklady (Kč) |  |  | Hmotnost (t)
Č | Objekt | Kód | Zkrácený popis | M.j. | Množství | cena (Kč) | Dodávka | Montáž | Celkem | Jednot. | Celkem |  |  | Přesuny | Typ skupiny | HSV mat | HSV prac | PSV mat | PSV prac | Mont mat | Mont prac | Ostatní mat.
|  | 123VD | Ostatní |  |  |  | 0 | 0 | 0 |  | 0 |  |  | 0 | HS | 0 | 0 | 0 | 0 | 0 | 0 | 0 | [6 empty] | 0 | 0 | 0
1 |  | 123123125VD | Prosklená stěna s požární odolností 30min. | m2 | 8 |  | 0 | 0 | 0 | 0 | 0 | 1 | 0 | [9 empty] | 0 | 0 | 0 | 21 | 0 | 0
2 |  |  | Prosklená stěna | m2 | 8 |  | 0 | 0 | 0 | 0 | 0 | 1 | 0 | [9 empty] | 0 | 0 | 0 | 21 | 0 | 0
|  | 34 | Stěny a příčky |  |  |  | 0 | 0 | 0 |  | 1.7192 |  |  | 0 | HS | 0 | 0 | 0 | 0 | 0 | 0 | 0 | [6 empty] | 0 | 0 | 0
3 |  | 342254811R00 | Příčky z desek pórobetonových tl. 150 mm | m2 | 4.64 |  | 0 | 0 | 0 | 0.15234 | 0.70686 | 1 | 0 | [9 empty] | 0 | 0 | 0 | 21 | 0 | 0
4 |  | 342254611R00 | Příčky z desek pórobetonových tl. 100 mm | m2 | 9.98 |  | 0 | 0 | 0 | 0.10144 | 1.0124 | 1 | 0 | [9 empty] | 0 | 0 | 0 | 21 | 0 | 0
|  | 61 | Úprava povrchů vnitřní |  |  |  | 0 | 0 | 0 |  | 2.8326 |  |  | 0 | HS | 0 | 0 | 0 | 0 | 0 | 0 | 0 | [6 empty] | 0 | 0 | 0
5 |  | 622481211RT2 | Montáž výztužné sítě do stěrkového tmelu | m2 | 60.53 |  | 0 | 0 | 0 | 0.00367 | 0.22215 | 1 | 0 | [9 empty] | 0 | 0 | 0 | 21 | 0 | 0
6 |  | 612420016RAA | Omítka stěn vnitřní vápenocementová štuková | m2 | 44.11 |  | 0 | 0 | 0 | 0.05918 | 2.6104 | 3 | 0 | [9 empty] | 0 | 0 | 0 | 21 | 0 | 0
|  | 64 | Osazování výplní otvorů |  |  |  | 0 | 0 | 0 |  | 0.60009 |  |  | 0 | HS | 0 | 0 | 0 | 0 | 0 | 0 | 0 | [6 empty] | 0 | 0 | 0
7 |  | 642940016RAA | Dveře jednokřídlové 90/197, překlad, zárubeň, práh | kus | 1 |  | 0 | 0 | 0 | 0.16572 | 0.16572 | 3 | 0 | [9 empty] | 0 | 0 | 0 | 21 | 0 | 0
8 |  | 642940010RAA | Dveře jednokřídlové 60/197, překlad, zárubeň, práh | kus | 1 |  | 0 | 0 | 0 | 0.16077 | 0.16077 | 3 | 0 | [9 empty] | 0 | 0 | 0 | 21 | 0 | 0
9 |  | 642202011RA0 | Zazdění dveří jednokřídlových, omítka | kus | 2 |  | 0 | 0 | 0 | 0.1368 | 0.2736 | 3 | 0 | [9 empty] | 0 | 0 | 0 | 21 | 0 | 0
10 |  | 998012021R00 | Přesun hmot pro budovy monolitické výšky do 6 m | t | 5.1519 |  | 0 | 0 | 0 | 0 | 0 | 5 | 0 | [9 empty] | 0 | 0 | 0 | 21 | 0 | 0
|  | 725VD | Zdravotechnika |  |  |  | 0 | 0 | 0 |  | 0.08064 |  |  | 0 | PS | 0 | 0 | 0 | 0 | 0 | 0 | 0 | [6 empty] | 0 | 0 | 0
11 |  | 7253333333VD | Zdravotechnika - rozvody a ohřívač vody | soubor | 1 |  | 0 | 0 | 0 | 0 | 0 | 1 | 0 | [9 empty] | 0 | 0 | 0 | 21 | 0 | 0
12 |  | 725013141R00 | Klozet kombi LYRA 2423.4, nádrž s armaturou, bílý | soubor | 1 |  | 0 | 0 | 0 | 0.02672 | 0.02672 | 1 | 0 | [9 empty] | 0 | 0 | 0 | 21 | 0 | 0
13 |  | 725017142R00 | Umyvadlo na šrouby LYRA 1427.1, 55 cm, bílé | soubor | 2 |  | 0 | 0 | 0 | 0.01403 | 0.02806 | 1 | 0 | [9 empty] | 0 | 0 | 0 | 21 | 0 | 0
14 |  | 725019101R00 | Výlevka MIRA 5104.6 s plastovou mřížkou SAM T 611 | soubor | 1 |  | 0 | 0 | 0 | 0.01444 | 0.01444 | 1 | 0 | [9 empty] | 0 | 0 | 0 | 21 | 0 | 0
15 |  | 725111231R00 | Nádrž splachovací PRIMUS nízkopoložená 6/9 l, bílá | soubor | 1 |  | 0 | 0 | 0 | 0.00355 | 0.00355 | 1 | 0 | [9 empty] | 0 | 0 | 0 | 21 | 0 | 0
16 |  | 725821308R00 | Baterie umyvadlové stojánkové TU 843V G 1/2 | kus | 2 |  | 0 | 0 | 0 | 0.00144 | 0.00288 | 1 | 0 | [9 empty] | 0 | 0 | 0 | 21 | 0 | 0
17 |  | 725860107R00 | Uzávěrka zápachová umyvadlová T 1015,D 40 | kus | 2 |  | 0 | 0 | 0 | 0.00048 | 0.00096 | 1 | 0 | [9 empty] | 0 | 0 | 0 | 21 | 0 | 0
18 |  | 725339101R00 | Montáž výlevky diturvitové, bez nádrže a armatur | kus | 1 |  | 0 | 0 | 0 | 0.00379 | 0.00379 | 1 | 0 | [9 empty] | 0 | 0 | 0 | 21 | 0 | 0
19 |  | 725829201RT1 | Montáž baterie umyv.a dřezové nástěnné chromové | kus | 2 |  | 0 | 0 | 0 | 0.00012 | 0.00024 | 1 | 0 | [9 empty] | 0 | 0 | 0 | 21 | 0 | 0
20 |  | 998722103R00 | Přesun hmot pro vnitřní vodovod, výšky do 24 m | t | 0.5 |  | 0 | 0 | 0 | 0 | 0 | 5 | 0 | [9 empty] | 0 | 0 | 0 | 21 | 0 | 0
21 |  | 998722192R00 | Příplatek zvětš. přesun, vnitřní vodovod do 100 m | t | 0.5 |  | 0 | 0 | 0 | 0 | 0 | 5 | 0 | [9 empty] | 0 | 0 | 0 | 21 | 0 | 0
22 |  | 998725103R00 | Přesun hmot pro zařizovací předměty, výšky do 24 m | t | 0.5 |  | 0 | 0 | 0 | 0 | 0 | 5 | 0 | [9 empty] | 0 | 0 | 0 | 21 | 0 | 0
|  | 771 | Podlahy z dlaždic |  |  |  | 0 | 0 | 0 |  | 0.094818 |  |  | 0 | PS | 0 | 0 | 0 | 0 | 0 | 0 | 0 | [6 empty] | 0 | 0 | 0
23 |  | 771575012RAA | Dlažba do tmele Schomburg 20 x 20 cm | m2 | 5.36 |  | 0 | 0 | 0 | 0.01769 | 0.094818 | 3 | 0 | [9 empty] | 0 | 0 | 0 | 21 | 0 | 0
|  | 776 | Podlahy povlakové |  |  |  | 0 | 0 | 0 |  | 1.7246 |  |  | 0 | PS | 0 | 0 | 0 | 0 | 0 | 0 | 0 | [6 empty] | 0 | 0 | 0
24 |  | 776511810RT1 | Odstranění PVC podlah lepených bez podložky | m2 | 336.1 |  | 0 | 0 | 0 | 0.001 | 0.3361 | 1 | 0 | [9 empty] | 0 | 0 | 0 | 21 | 0 | 0
25 |  | 979017112R00 | Svislé přemístění vyb. hmot nošením na H do 3,5 m | t | 0.3361 |  | 0 | 0 | 0 | 0 | 0 | 5 | 0 | [9 empty] | 0 | 0 | 0 | 21 | 0 | 0
26 |  | 979087312R00 | Vodorovné přemístění vyb. hmot nošením do 10 m | t | 1.83 |  | 0 | 0 | 0 | 0 | 0 | 5 | 0 | [9 empty] | 0 | 0 | 0 | 21 | 0 | 0
27 |  | 776220200RU3 | Lepení podlah z PVC na podstupnice | m | 5.1 |  | 0 | 0 | 0 | 0.0005 | 0.00255 | 1 | 0 | [9 empty] | 0 | 0 | 0 | 21 | 0 | 0
28 |  | 776521100RU2 | Lepení povlakových podlah z pásů PVC na Chemopren | m2 | 352.33 |  | 0 | 0 | 0 | 0.00357 | 1.2578 | 1 | 0 | [9 empty] | 0 | 0 | 0 | 21 | 0 | 0
29 |  | 776421100RU1 | Lepení podlahových soklíků z měkčeného PVC | m | 197.15 |  | 0 | 0 | 0 | 0.00059 | 0.11632 | 1 | 0 | [9 empty] | 0 | 0 | 0 | 21 | 0 | 0
30 |  | 776220110RU2 | Lepení podlah z PVC na stupnice rovné | m | 9.54 |  | 0 | 0 | 0 | 0.00105 | 0.010017 | 1 | 0 | [9 empty] | 0 | 0 | 0 | 21 | 0 | 0
31 |  | 776210300RT1 | Lepení hran pryžových na stupně | m | 36 |  | 0 | 0 | 0 | 5e-05 | 0.0018 | 1 | 0 | [9 empty] | 0 | 0 | 0 | 21 | 0 | 0
|  | 781 | Obklady (keramické) |  |  |  | 0 | 0 | 0 |  | 0.089218 |  |  | 0 | PS | 0 | 0 | 0 | 0 | 0 | 0 | 0 | [6 empty] | 0 | 0 | 0
32 |  | 781415016R00 | Montáž obkladů stěn, porovin.,tmel, nad 20x25 cm | m2 | 33.49 |  | 0 | 0 | 0 | 0.0022 | 0.073678 | 1 | 0 | [9 empty] | 0 | 0 | 0 | 21 | 0 | 0
33 |  | 781479705RT3 | Přípl.za spárovací hmotu - plošně | m2 | 38.85 |  | 0 | 0 | 0 | 0.0004 | 0.01554 | 1 | 0 | [9 empty] | 0 | 0 | 0 | 21 | 0 | 0
|  | 784 | Malby |  |  |  | 0 | 0 | 0 |  | 0.20974 |  |  | 0 | PS | 0 | 0 | 0 | 0 | 0 | 0 | 0 | [6 empty] | 0 | 0 | 0
34 |  | 784452271RT2 | Malba směsí tekutou 2x, 1barva, místnost do 3,8 m | m2 | 730.16 |  | 0 | 0 | 0 | 0.00019 | 0.13873 | 1 | 0 | [9 empty] | 0 | 0 | 0 | 21 | 0 | 0
35 |  | 784452371RT2 | Malba směsí tekutou 2x,1bar.+strop, míst. do 3,8 m | m2 | 373.74 |  | 0 | 0 | 0 | 0.00019 | 0.071011 | 1 | 0 | [9 empty] | 0 | 0 | 0 | 21 | 0 | 0
|  | 96 | Bourání konstrukcí |  |  |  | 0 | 0 | 0 |  | 7.347 |  |  | 0 | HS | 0 | 0 | 0 | 0 | 0 | 0 | 0 | [6 empty] | 0 | 0 | 0
36 |  | 766112820R00 | Demontáž stěn prosklených | m2 | 13.75 |  | 0 | 0 | 0 | 0.01638 | 0.22523 | 1 | 0 | [9 empty] | 0 | 0 | 0 | 21 | 0 | 0
37 |  | 968061125R00 | Vyvěšení dřevěných dveřních křídel pl. do 2 m2 | kus | 4 |  | 0 | 0 | 0 | 0 | 0 | 1 | 0 | [9 empty] | 0 | 0 | 0 | 21 | 0 | 0
38 |  | 962200011RAB | Bourání příček z cihel pálených | m2 | 16.32 |  | 0 | 0 | 0 | 0.261 | 4.2595 | 3 | 0 | [9 empty] | 0 | 0 | 0 | 21 | 0 | 0
39 |  | 978059531R00 | Odsekání vnitřních obkladů stěn nad 2 m2 | m2 | 29.68 |  | 0 | 0 | 0 | 0.068 | 2.0182 | 1 | 0 | [9 empty] | 0 | 0 | 0 | 21 | 0 | 0
40 |  | 971033631R00 | Vybourání otv. zeď cihel. pl.4 m2, tl.15 cm, MVC | m2 | 2 |  | 0 | 0 | 0 | 0.27 | 0.54 | 1 | 0 | [9 empty] | 0 | 0 | 0 | 21 | 0 | 0
41 |  | 968072455R00 | Vybourání kovových dveřních zárubní pl. do 2 m2 | m2 | 4 |  | 0 | 0 | 0 | 0.076 | 0.304 | 1 | 0 | [9 empty] | 0 | 0 | 0 | 21 | 0 | 0
42 |  | 979011111R00 | Svislá doprava suti a vybour. hmot za 2.NP a 1.PP | t | 7.347 |  | 0 | 0 | 0 | 0 | 0 | 5 | 0 | [9 empty] | 0 | 0 | 0 | 21 | 0 | 0
43 |  | 979981106R00 | Kontejner, suť bez příměsí, odvoz a likvidace,12 t | t | 7.347 |  | 0 | 0 | 0 | 0 | 0 | 5 | 0 | [9 empty] | 0 | 0 | 0 | 21 | 0 | 0
|  | M21 | Elektromontáže |  |  |  | 0 | 0 | 0 |  | 0 |  |  | 0 | MP | 0 | 0 | 0 | 0 | 0 | 0 | 0 | [6 empty] | 0 | 0 | 0
44 |  |  |  |  | 0 |  | 0 | 0 | 0 | 0 | 0 | 2 | 0 | [9 empty] | 0 | 0 | 0 | 21 | 0 | 0
|  |  | Ostatní materiál |  |  |  | 0 | 0 | 0 |  | 0.60466 |  |  | 0 | OM | 0 | 0 | 0 | 0 | 0 | 0 | 0 | [6 empty] | 0 | 0 | 0
45 |  | 28342412.A | Hrana na schody PVC č. h. 1891 šedá | m | 36 |  | 0 | 0 | 0 | 0.00068 | 0.02448 | 0 | 0 | [9 empty] | 0 | 0 | 0 | 21 | 0 | 0
46 |  | 597813667 | Obkládačka Color One | m2 | 36.84 |  | 0 | 0 | 0 | 0.0126 | 0.46418 | 0 | 0 | [9 empty] | 0 | 0 | 0 | 21 | 0 | 0
47 |  | 61581621.A | Linka kuchyňská atypická se dvěma dvoudřezy dl.2,8m | soubor | 1 |  | 0 | 0 | 0 | 0.116 | 0.116 | 0 | 0 | [9 empty] | 0 | 0 | 0 | 21 | 0 | 0
[7 empty] | Celkem: |  | 0 | [13 empty] | 0 | 0 | 0

## Rozpočet - vybrané sloupce
Č | Kód | Zkrácený popis | M.j. | Rozměry | Množství | Jednotková cena (Kč) | Náklady dodávka (Kč) | Náklady montáž (Kč) | Náklady celkem (Kč) | Jednotková hmotnost(t) | Celková hmotnost(t) | Varianta
| 123VD | Ostatní | [8 empty] | 0
1 | 123123125VD | Prosklená stěna s požární odolností 30min. | m2 | 2.5*3.2 | 8 |  |  |  |  | 0 | 0 | dvoukřídlé dveře, panikové kování, samozavírač, madlo, elektronický vrátný
2 | 123123126VD | Schodolez | ks |  | 1 |  |  |  |  | 0 | 0
| 34 | Stěny a příčky | [8 empty] | 1.7192
3 | 342254811R00 | Příčky z desek pórobetonových tl. 150 mm | m2 | 1.45*3.2 | 4.64 |  |  |  |  | 0.15234 | 0.70686
4 | 342254611R00 | Příčky z desek pórobetonových tl. 100 mm | m2 | 3.12*3.2 | 9.98 |  |  |  |  | 0.10144 | 1.0124
| 61 | Úprava povrchů vnitřní | [8 empty] | 2.8326
5 | 622481211RT2 | Montáž výztužné sítě do stěrkového tmelu | m2 | 7.84*3.2 | 60.53 |  |  |  |  | 0.00367 | 0.22215 | včetně výztužné sítě a stěrkového tmelu Baumit
3.125*3.2*1.1*2
4.2*3.2
6 | 612420016RAA | Omítka stěn vnitřní vápenocementová štuková | m2 | 3.125*3.2*2 | 44.11 |  |  |  |  | 0.05918 | 2.6104 | montáž a demontáž pomocného lešení
1.2*3.2*2
4.2*1.2
3.56*3.2
| 64 | Osazování výplní otvorů | [8 empty] | 0.60009
7 | 642940016RAA | Dveře jednokřídlové 90/197, překlad, zárubeň, práh | kus |  | 1 |  |  |  |  | 0.16572 | 0.16572 | dřevěné hladké plné
8 | 642940010RAA | Dveře jednokřídlové 60/197, překlad, zárubeň, práh | kus |  | 1 |  |  |  |  | 0.16077 | 0.16077 | dřevěné hladké plné
9 | 642202011RA0 | Zazdění dveří jednokřídlových, omítka | kus |  | 2 |  |  |  |  | 0.1368 | 0.2736
10 | 998012021R00 | Přesun hmot pro budovy monolitické výšky do 6 m | t |  | 5.1519 |  |  |  |  | 0 | 0
| 725VD | Zdravotechnika | [8 empty] | 0.08064
11 | 7253333333VD | Zdravotechnika - rozvody a ohřívač vody | soubor |  | 1 |  |  |  |  | 0 | 0
12 | 725013141R00 | Klozet kombi LYRA 2423.4, nádrž s armaturou, bílý | soubor |  | 1 |  |  |  |  | 0.02672 | 0.02672
13 | 725017142R00 | Umyvadlo na šrouby LYRA 1427.1, 55 cm, bílé | soubor |  | 2 |  |  |  |  | 0.01403 | 0.02806
14 | 725019101R00 | Výlevka MIRA 5104.6 s plastovou mřížkou SAM T 611 | soubor |  | 1 |  |  |  |  | 0.01444 | 0.01444
15 | 725111231R00 | Nádrž splachovací PRIMUS nízkopoložená 6/9 l, bílá | soubor |  | 1 |  |  |  |  | 0.00355 | 0.00355
16 | 725821308R00 | Baterie umyvadlové stojánkové TU 843V G 1/2 | kus |  | 2 |  |  |  |  | 0.00144 | 0.00288
17 | 725860107R00 | Uzávěrka zápachová umyvadlová T 1015,D 40 | kus |  | 2 |  |  |  |  | 0.00048 | 0.00096
18 | 725339101R00 | Montáž výlevky diturvitové, bez nádrže a armatur | kus |  | 1 |  |  |  |  | 0.00379 | 0.00379
19 | 725829201RT1 | Montáž baterie umyv.a dřezové nástěnné chromové | kus |  | 2 |  |  |  |  | 0.00012 | 0.00024 | včetně dodávky pákové baterie
20 | 998722103R00 | Přesun hmot pro vnitřní vodovod, výšky do 24 m | t |  | 0.5 |  |  |  |  | 0 | 0
21 | 998722192R00 | Příplatek zvětš. přesun, vnitřní vodovod do 100 m | t |  | 0.5 |  |  |  |  | 0 | 0
22 | 998725103R00 | Přesun hmot pro zařizovací předměty, výšky do 24 m | t |  | 0.5 |  |  |  |  | 0 | 0
| 771 | Podlahy z dlaždic | [8 empty] | 0.09482
23 | 771575012RAA | Dlažba do tmele Schomburg 20 x 20 cm | m2 | 3.838*1.1 | 5.36 |  |  |  |  | 0.01769 | 0.09482 | do tmele Monoflex
1.04*1.1
| 776 | Podlahy povlakové | [8 empty] | 1.7246
24 | 776511810RT1 | Odstranění PVC podlah lepených bez podložky | m2 | 336.1 z autocad | 336.1 |  |  |  |  | 0.001 | 0.3361 | z ploch nad 20 m2
25 | 979017112R00 | Svislé přemístění vyb. hmot nošením na H do 3,5 m | t |  | 0.3361 |  |  |  |  | 0 | 0
26 | 979087312R00 | Vodorovné přemístění vyb. hmot nošením do 10 m | t | 4.2*0.4361 | 1.83 |  |  |  |  | 0 | 0
27 | 776220200RU3 | Lepení podlah z PVC na podstupnice | m | 1.5*3.4 | 5.1 |  |  |  |  | 0.0005 | 0.00255 | včetně podlahoviny Novoflor, standard tl. 1,5 mm
28 | 776521100RU2 | Lepení povlakových podlah z pásů PVC na Chemopren | m2 | 336.1 | 352.33 |  |  |  |  | 0.00357 | 1.2578 | včetně podlahoviny Novoflor extra, tl. 2,0 mm
5.95
10.28
29 | 776421100RU1 | Lepení podlahových soklíků z měkčeného PVC | m | 34.5 | 197.15 |  |  |  |  | 0.00059 | 0.11632 | včetně dodávky soklíku PVC
107.5
2.97*5
10.41
5.5
5.86
18.53
30 | 776220110RU2 | Lepení podlah z PVC na stupnice rovné | m | 4.77*2 | 9.54 |  |  |  |  | 0.00105 | 0.01002 | včetně podlahoviny Novoflor extra, tl. 2,0 mm
31 | 776210300RT1 | Lepení hran pryžových na stupně | m | 24*1.5 | 36 |  |  |  |  | 5e-05 | 0.0018 | pouze lepení - hrana ve specifikaci
| 781 | Obklady (keramické) | [8 empty] | 0.08922
32 | 781415016R00 | Montáž obkladů stěn, porovin.,tmel, nad 20x25 cm | m2 | 4.57*1.5 | 33.49 |  |  |  |  | 0.0022 | 0.07368
3.5*0.75
4.2*2
7.8*2
33 | 781479705RT3 | Přípl.za spárovací hmotu - plošně | m2 | 33.49 | 38.85 |  |  |  |  | 0.0004 | 0.01554 | malta Keracolor 0/4 (Mapei)
5.36
| 784 | Malby | [8 empty] | 0.20974
34 | 784452271RT2 | Malba směsí tekutou 2x, 1barva, místnost do 3,8 m | m2 | 59.26*3.2 | 730.16 |  |  |  |  | 0.00019 | 0.13873 | Primalex Standard
28.26*3.2
34.5*3.2
16.92*3.2
20.57*3.2
11.57*3.2
18.67*3.2
22.611*3.2*1.5
4.2*1.2
7.84*1.2
35 | 784452371RT2 | Malba směsí tekutou 2x,1bar.+strop, míst. do 3,8 m | m2 |  | 373.74 |  |  |  |  | 0.00019 | 0.07101 | Primalex Standard
| 96 | Bourání konstrukcí | [8 empty] | 7.347
36 | 766112820R00 | Demontáž stěn prosklených | m2 | 2.5*2.75*2 | 13.75 |  |  |  |  | 0.01638 | 0.22523
37 | 968061125R00 | Vyvěšení dřevěných dveřních křídel pl. do 2 m2 | kus |  | 4 |  |  |  |  | 0 | 0
38 | 962200011RAB | Bourání příček z cihel pálených | m2 | 1.3*3.2*2 | 16.32 |  |  |  |  | 0.261 | 4.2595 | tloušťka 15 cm
1.4*3.2
1.1*3.2
39 | 978059531R00 | Odsekání vnitřních obkladů stěn nad 2 m2 | m2 | 10.74*2 | 29.68 |  |  |  |  | 0.068 | 2.0182
4.1*2
40 | 971033631R00 | Vybourání otv. zeď cihel. pl.4 m2, tl.15 cm, MVC | m2 |  | 2 |  |  |  |  | 0.27 | 0.54
41 | 968072455R00 | Vybourání kovových dveřních zárubní pl. do 2 m2 | m2 |  | 4 |  |  |  |  | 0.076 | 0.304
42 | 979011111R00 | Svislá doprava suti a vybour. hmot za 2.NP a 1.PP | t |  | 7.347 |  |  |  |  | 0 | 0
43 | 979981106R00 | Kontejner, suť bez příměsí, odvoz a likvidace,12 t | t |  | 7.347 |  |  |  |  | 0 | 0
| M21 | Elektromontáže | [8 empty] | 0
44 | 211 0007VD | Elektroinstalace | soubor |  | 0 |  |  |  |  | 0 | 0 | samostatný rozpočet
|  | Ostatní materiál | [8 empty] | 0.60466
45 | 28342412.A | Hrana na schody PVC č. h. 1891 šedá | m | 24*1.5 | 36 |  |  |  |  | 0.00068 | 0.02448
46 | 597813667 | Obkládačka Color One | m2 | 33.49*1.1 | 36.84 |  |  |  |  | 0.0126 | 0.46418
47 | 61581621.A | Linka kuchyňská atypická se dvěma dvoudřezy dl.2,8m | soubor |  | 1 |  |  |  |  | 0.116 | 0.116
Celkem:

## Krycí list rozpočtu
Krycí list rozpočtu
Název stavby: |  | Úpravy a změna využití knihovny GMK |  | Objednatel: | Gymnázium Mikuláše Koperníka, Bílovec, příspěvková organizace |  | IČ/DIČ: | 00601667 / CZ00601667
Druh stavby: |  |  |  | Projektant: | Ivo Štegner |  | IČ/DIČ: | 63338564
Lokalita: |  | Bílovec město |  | Zhotovitel: |  |  | IČ/DIČ:
Začátek výstavby: |  | 2016-02-17 |  | Konec výstavby: | 2016-08-26 |  | Položek: | 47
JKSO: |  |  |  | Zpracoval: |  |  | Datum: | 2016-02-17
Rozpočtové náklady v Kč
A | Základní rozpočtové náklady |  | B | Doplňkové náklady |  | C | Náklady na umístění stavby (NUS)
HSV | Dodávky |  | Práce přesčas |  |  | Zařízení staveniště
| Montáž |  | Bez pevné podl. |  |  | Mimostav. doprava
PSV | Dodávky |  | Kulturní památka |  |  | Územní vlivy
| Montáž |  |  |  |  | Provozní vlivy
"M" | Dodávky |  |  |  |  | Ostatní
| Montáž |  |  |  |  | NUS z rozpočtu
Ostatní materiál
Přesun hmot a sutí
ZRN celkem |  |  | DN celkem |  |  | NUS celkem
Základ 0%
Základ 15% |  |  | DPH 15% |  |  | Celkem bez DPH
Základ 21% |  |  | DPH 21% |  |  | Celkem včetně DPH
Projektant |  |  | Objednatel |  |  | Zhotovitel
Datum, razítko a podpis |  |  | Datum, razítko a podpis |  |  | Datum, razítko a podpis