## list 1
Za zakázku celkem v Kč (bez DPH, DPH, s DPH) se slevou 10% | [5 empty] | #REF! | #REF! | #REF!
Gymnázium Bílovec - Rekonstrukce laboratoře fyziky GMK
pol. | název položky | ks/ bm/ m2 | cena za ks v Kč bez DPH | DPH za ks v Kč | cena za ks v Kč včetně DPH | cena za pol. celkem v Kč bez DPH | DPH za polož. celkem | cena za položku celkem včetně DPH
Dodávka nábytku
1.1. | učitelské demonstrační pracoviště - provedení skříňky LTD tl.18 mm s ABS hranou, pracovní deska postforming, v zadní části pracoviště prostor pro vedení instalací, 1x skříňka uzamykatelná dřezová, rozměr 60x80x85 cm s bílým skolaminátovým dřezem a batrií, 1x skříňka uzamykatelná policová, rozměr 60x80x85 cm s 2 policemi, 1x skříňka uzamykatelná s 5 šuplíky, rozměr 43x80x85 cm, 1x skříňka s uzamykatelným šuplíkem pro uložení zdroje slaboproudu vč.dodávky zdroje slaboproudu s plynulou regulací 0-24V pro stejnosměrný i střídavý proud s proudovým chráničem a jističem, samostatné jištění každého odb.místa (SS, ST), 1x el.dvouzásuvkou (2x230V) a centrální vypínač - rozměr 60*80*85cm, ve spodní části skříňka dvířková pro umístění elektro jističů, 1x středový segment pro sezení učitele s výsuvem pro klávesnici, v pracovní desce výřez (pro přípojné místo Legrand), rozměr 80x80x85 cm,1x skříňka pro uložení PC, rozměr 30x80x85 cm, 1x výškově savitelná police, průchodka v levém horním rohu, větrací mřížky, 1x učitelská šálová židle otočná s kolečky – na plyn. pístu, kovový nosný kříž s kolečky, celopřekližková ergonomická skořepina, čalouněný sedák a opěrák, velikost č. 6 | 1 | 0 | 0 | 0 | 0 | 0 | 0
1.2. | žákovské pracoviště - 4x žákovský demonstrační stůl 3 místný s připojovacím uzamykatelným panelem ( 1x SS+ST proud 0-24V, 1x 230V) osazeným v prac. desce - rozměr 180*60*76cm, provedení kovová jäklová konstrukce 30*30 mm a 40*20 mm v barvě RAL s rektifikačními šrouby, zadní okopová deska LTD tl.18 mm s ABS hranou, pracovní deska postforming, 3 ks odkládacích košů, 4x žákovský demonstrační stůl 2 místný s připojovacím uzamykatelným panelem ( 1x SS+ST proud 0-24V, 1x 230V) osazeným v prac. desce - rozměr 120*60*76cm, provedení kovová jäklová konstrukce 30*30 mm a 40*20 mm v barvě RAL s rektifikačními šrouby, zadní okopová deska LTD tl.18 mm s ABS hranou, pracovní deska postforming, 2 ks odkládacích košů, vč. 20 ks žákovských židlí pevných z plochooválných profilů 38x20mm tl.1,5 mm s povrchovou úpravou žárový komaxit v barvě RAL, nohy jsou opatřeny plastovými návleky zabraňujícím poškození podlahy, v horní části profil zakončen kovovou záslepkou, podsedák s plastovými elementy pro uložení židle do košíku, sedák a opěrák 7 vrstvá tvarovaná buková překližka, oboustranně lakovaná, vel. č. 6 | 1 | 0 | 0 | 0 | 0 | 0 | 0
1.3. | středový tunel pro vedení instalací - 1x instalační díl propojovací - rozměr 60*58*76cm, 3x instalační díl s bílým sklolaminátovým dřezem a pákovou baterií - rozměr 140*58*76cm, 1x instalační díl koncový s bílým sklolaminátovým dřezem a pákovou baterií, - rozměr 60*58*76 cm, provedení kovová jäklová konstrukce v barvě RAL s rektifikačními šrouby, okopové desky LTD tl.18 mm s ABS hranou, pracovní deska postforming | 1 | 0 | 0 | 0 | 0 | 0 | 0
1.4. | skříňová sestava celkového rozměru š480xh60xv180 cm - 3x dvoudveřová skříň se čtyřmi policemi, rozměry 80 x 60 x 180 cm, 2x skříň se spodními plnými uzam. dvířky a horními uzam. skleněnými dvířky, 3 výškově stavitelné police, rozměr 80*60*180cm, 2x skříň policová se 4mi spodními uzamykatelnými zásuvkami a horními uzamykatelnými prosklenými dveřmi, 2 výškově stavitelné police, rozměr 80*60*180cm, provedení skříní LTD buk tl.18 mm s 2mm ABS hranou, spoje kolíkové lepené, kovové rektifikační patky seřiditelné z vnitřního prostoru, bezpečnostní kalené sklo | 1 | 0 | 0 | 0 | 0 | 0 | 0
1.5. | skříňová sestava celkového rozměru š520xh60xv252 cm - 5x dvoudveřová skříň se čtyřmi policemi, rozměry 80 x 60 x 180 cm, 1x skříň dvoudveřová policová, horní police na celou šířku skříně, ostatní 3 police dělené podpěrnou stojkou, rozměr 120 x 80 x 180 cm, 5x skříňový nástavec s dvířky a jednou vnitřní policí rozměry 80 x 60 x 72 cm, 1x skříňový nástavec s dvířky, s 1 policí a podpěrnou stojkou, rozměr 120x 60 x 72 cm, provedení skříní a nástavvů LTD tl.18 mm s 2mm ABS hranou, spoje kolíkové lepené, u skříní kovové rektifikační patky seřiditelné z vnitřního prostoru | 1 | 0 | 0 | 0 | 0 | 0 | 0
1.6. | interaktivní sestava - 1x laserový dataprojektor s životností zdroje až 20000hodin. Rozlišení Full HD, svítivost 4000 Ansi lumenů, kontrast 300 000:1, HDMI, MHL, VGA, USB, RS232, 10W repro. Připojení k projektoru přes HDMI kabel. Není potřeba měnit lampu ani žádné filtry. Záruka 2 roky na projektor, na zdroj světla 5 let nebo 20 000 hodin (podle toho co nastane dříve), 1x stropní držák dataprojektoru s nastavitelnou délkou 55-80 cm v bílé barvě, skryté vedení kabeláže, 1x kabel HDMI se zesilovačem15m, napájecí kabel 230V, propojovací audiokabeláže, 1x projekční plátno rozměru 240x168/234x131 cm, poměr stran 16:9, 1x přípojné místo Legrand POPUP broušený nerez 4 moduly, instalační sada do stolu, HDMI konektor, napájení, LAN RJ45 nebo záslepka, 1x 230V, 1x ozvučení aktivní repro Apart - dvojice reproduktorů (aktivní +pasivní) na stěnu 2x30Wm 252x182x170 mm, bílé barvy, s dálkovým ovládáním, funkce Auto power, montáž na stěnu s libovolným povrchem, možnost otáčení do stran, 1xplochá ocelová tabule rozměr 500*120 cm - s keramickým povrchem v bílé barvě pro popis fixem, mazání za sucha, magnetická, hliníkový rám, šedé plastové rohy, odkládací lišta na fix, vč.instalačního materiálu a montáže | 1 | 0 | 0 | 0 | 0 | 0 | 0
| Dodávka nábytku celkem |  |  |  |  | 0 | 0 | 0
Ostatní náklady
2.1. | roznos, ustavení a montáž | 1 | 0 | 0 | 0 | 0 | 0 | 0
2.2. | doprava | 1 | 0 | 0 | 0 | 0 | 0 | 0
| Ostatní náklady celkem |  |  |  |  | 0 | 0 | 0
Za zakázku celkem v Kč (bez DPH, DPH 21%, s DPH) | [5 empty] | 0 | 0 | 0
Upřesnění k cenové specifikaci:
a) cena nezahrnuje demontáž a likvidaci původního vybavení (realizuje objednatel )
b) v cenové kalkulaci nejsou zahrnuty příprávné elektro a vodoinstalační práce, ani dopojení těchto médií (realizuje objednatel)
c) všechny zámky v učebně budou stejné
Popis řešení instalace IT techniky:
Laserový Full HD dataprojektor s umístěním na bílé konzoly na stropě. K dataprojektoru připojeny 2 HDMI kabely (1ks pro stálé PC, 1ks přípojné místo pro notebook), přepínání vstupů přes dálkové ovládání projektoru. Projekční plátno umístěno nad tabulí s odstupem pro bezproblémové přetažení přes tabuli umístěnou na stěně. Na čelní stěně uchycené aktivní reproduktory s prosmyčkováním přes projektor (zvuk půjde přes HDMI kabel do projektoru a z projektoru z Audio OUT kabel do reproduktorů). Do katedry navrženo jednoduché elegantní přípojné místo pro projekci z notebooku. Projekční vzdálenost pro daný projektor a plátno v rozsahu 283.14cm až 372.06cm (ideálně vývod střed místnosti a vzd. 320cm). Od projektoru chránička 40mm pod katedru. Zásuvka v místě projektoru. Pro ovučení vlevo připravena zásuvka, nutný propoj mezi levým a pravým repro trubka cca 20mm. Pokud bude repro a projektor prosmyčkován, tak trubka 20mm mezi levým repro a projektorem.